## Main Unit
Qty	Value	Seriennummer	Device	Package	Parts	Bestücken?	Description	Kommentar	Verfügbar	Hersteller
1	1µF 10V		Keramikkondensator	C0603	C504	Ja
1	47µF 35V X7R	KCM55WR7YA476MH01K	Keramikkondensator	C2220	C501	Ja			Ja	Murata
23	100nF 50V		Keramikkondensator	C0603	C502, C503, C505, C506, C507, C511, C513, C514, C515, C801, C802, C806, C807, C809, C812, C813, C815, C816, C817, C818,	Ja
1	33nF 25V		Keramikkondensator	C0603	C508,	Ja
2	47µF 35V	EDK476M025A9GAA	Elko	SMD, D = 6,3mm H = 5,4mm	C509, C517,	Ja			Ja	Kemet
2	1µF 35V		Keramikkondensator	C0603	C510, C512,	Ja
2	20µF 35V	EDK226M035A9DAA	Elko	SMD, D = 5mm H = 5,3mm	C516, C518,	Ja			Ja	Kemet
1	22pF 35V		Keramikkondensator	C0603	C519,	Ja
1	10µF, 50V	860020672010	Elko	THT Radial D = 5.0mm, H = 11.0mm, P =2.00mm	C601,	Ja			Ja	Würth
2	22µF 30V		Keramikkondensator	C0805	C602, C603	Ja
1	150pF, 2kV	CC1206JKNPODBN151	Keramikkondensator	C1206	C604	Ja			Ja	Yageo
2	47µF 10V		Keramikkondensator	C0805	C605, C606	Ja
1	10nF, 50V		Keramikkondensator	C0603	C803	Ja
4	100pF 50V		Keramikkondensator	C0603	C804, C805, C810, C814,	Ja
1	2,2µF 100V		Keramikkondensator	C1812	C808	Ja
1	100pF 100V		Keramikkondensator	C0603	C811,	Ja
1		BAT54W	Diode	Diode SOD-523	D501,	Ja
2		SS1H10-E3/61T	Diode	Diode SMA	D801, D803,	Ja
1		MMSZ5246B-7-F	Zenerdiode	Diode SOD-123	D802,	Ja			Ja	Diodes Incorpated
1		SF-1206S1200R-2	Fuse 12A		F801	Ja	normale Fuse		Ja	Littlefuse
1		BQ24618	Charger	VQFN-24-1 EP4x4mm P0.5mm EP2.45x2.45mm	IC501	Ja	Drawing RGE	Kann beigestellt werden, wenn nicht verfügbar!	Nein	Texas Instruments
1		BQ40Z80	BMS	VQFN-32-1 EP4x4mm P0.4mm EP1.4x1.4mm ThermalVias	IC801	Ja	Drawing RSM	Kann beigestellt werden, wenn nicht verfügbar!	6	Texas Instruments
1		SFMC-107-01-L-D	2x7 PinSocket	02x07_1.27mm	J101	Ja
4		53047-0210	Molex Connector Pico Blade		J502, J801	Ja
1		43650-0215	Molex Connector Microfit 3.0mm		J501	ja
1		43650-0515	Molex Connector Microfit 3.0mm		J802	ja
3		SI7101DN-T1-GE3	MOSFET PMOS	PowerPAK 1212-8 Single	K501, K502, K505	Ja	Vds = 30V, Id=35A, Vgsth=1,2V		Ja	Vishay
2		SiS412DN	MOSFET NMOS	PowerPAK 1212-8 Single	K503, K504	Ja	Vds = 30V, Id=12A, Vgsth=1V		Ja	Vishay
1		2N7002KW	MOSFET NMOS	SOT-323 / SC-70	K801	Ja			Ja	onsemi
2		CSD18540Q5B	MOSFET NMOS	TDSON-8-1	K802, K804	Ja			Ja	Texas Instruments
1		DMP6023LSS-13	MOSFET PMOS	SOIC-8 3.9x4.9mm P1.27mm	K803	Ja	Vds = 60V, Id=6A, Vgsth=2V		Ja	Diodes Incorpated
1	3,3µH	SRP1245C-3R3M	Festinduktivität	SRP1245C-3R3M	L501	Ja			Ja	Bourns
1	10µH	CC453232A-100KL	Festinduktivität	CC453232A-100KL	L601	Ja			Ja	Bourns
1	0		Widerstand	R0603	R513,	Ja
13	10k		Widerstand	R0603	R502, R507, R701, R702, R802, R809,	Ja
1	51		Widerstand	R0603	R806	Ja
1	100		Widerstand	R0603	R501	Ja
1	5k7		Widerstand	R0603	R503	Ja
2	2k7		Widerstand	R0603	R601, R605,	Ja
5	100k		Widerstand	R0603	R506, R509, R510, R520,	Ja
1	232k		Widerstand	R0603	R508	Ja
2	680k		Widerstand	R0603	R603, R607,	Ja
1	9k13		Widerstand	R0603	R504	Ja	Wert richtet sich nach eingesetztem NTC
1	430k		Widerstand	R0603	R505	Ja	Wert richtet sich nach eingesetztem NTC
4	100		Widerstand	R0603	R511, R812, R814, R815,	Ja
5	1k		Widerstand	R0603	R512, R519, R604, R608, R808,	Ja
4	49,9k 0,1%		Widerstand	R0603	R514, R515, R516, R523,	Ja
3	47k		Widerstand	R0603	R602, R606,	Ja
2	10m 2W	PCS2512DR0100ET	Widerstand	R2512	R517, R521,	Ja			Ja	Ohmite
1	10		Widerstand	R0603	R518,	Ja
1	357k 0,1%		Widerstand	R0603	R522	Ja
1	1,1k		Widerstand	R0603	R801	Ja
3	10M		Widerstand	R0603	R803, R807, R810,	Ja
1	4,81k		Widerstand	R0603	R804	Ja
1	510		Widerstand	R0603	R805	Ja
1	46.4 5W	z.B. : 356047RJT	Widerstand	R4527	R811	Ja			Ja	TE Connectivity
1	1m		Widerstand	R1206	R813,	Ja
4	499		Widerstand	R0603	R816, R817, R818, R819,	Ja
2		SKRK	Taktile Pushbutton	3,9x2,9mm	SW801	Ja			Ja	Alps Alpine
2		BSS123	Nmos Mosfet	SOT-23	Q601, Q603,	Ja	0.17A Id, 100V Vds, N-Channel MOSFET, SOT-23
2		IRLML5203TRPBF	Pmos Mosfet	SOT-23	Q602, Q604,	Ja	-4.3A Id, -12V Vds, 50mOhm Rds, P-Channel HEXFET Power MOSFET, SOT-23
1		TSR 1-2433E	DC-DC-Converter	3Pin THT	U602	Ja	6-36V Input, Vout = 3,3V, Iout = 1A		Ja	Traco
1		TSR 1-2450	DC-DC-Converter	3Pin THT	U603	Ja	7-36V Input, Vout = 5,0V, Iout = 1A		Ja	Traco
1		SPBW06F-12	DC-DC-Converter	7 Pin THT	U601	Ja	9-36V Input, Vout = 12,0V, Iout = 500mA		Ja	Meanwell

## main_MCU
Qty	Value	Seriennummer	Device	Package	Parts	Bestücken?	Description	Kommentar	Verfügbar	Hersteller
2	20pF		Keramikkondensator	C0603	C301, C302,	Ja
23	100nF 50V		Keramikkondensator	C0603	C303, C304, C305,	Ja
1		FTS-107-01-F-D	2x7 PinHeader	02x07_1.27mm	J102	Ja
4		53047-0210	Molex Connector Pico Blade		J301, J303,	Ja
1			Pinheader	PinHeader 2x02 P2.54mm Vertikal	J304	Ja
1			Pinheader	PinHeader 2x04 P2.54mm Horizontal	J302	nein
1		693071020811	Micro SD-Card Slot		J701	Ja			Ja	Würth
14	10k		Widerstand	R0603	R302, R303, R304, R305, R308, R309, R310, R701, R702,	Ja
1	75		Widerstand	R0603	R307	Ja
5	100k		Widerstand	R0603	R301,	Ja
3	47k		Widerstand	R0603	R306,	Ja
1	1M		Widerstand	R0603	R703	Ja
2		SKRK	Taktile Pushbutton	3,9x2,9mm	SW301,	Ja			Ja	Alps Alpine
1		BSS138	Nmos Mosfet	SOT-23	Q301,	Ja	50V Vds, 0.22A Id, N-Channel MOSFET, SOT-23
1		MAX16125WTEG00+T	Reset Controller	WLP6	U301	Ja
1		DS3231MZ	RTC	SOIC-8 3.9x4.9mm P1.27mm	U303	Ja
1		ESP32-S3-WROOM-1U-N16R8	MCU	ESP32-S3-WROOM-1U	U302	Ja			Ja	Espressif