## RS232-Adapter
Qty	Value	Seriennummer	Device	Package	Parts	Bestücken?	Description	Kommentar	Verfügbar	Hersteller
1	1nF		Keramikkondensator	C0603	C201	Ja
2	1µF, <200m ESR		Keramikkondensator	C0603	C202, C206	Ja
2	20pF		Keramikkondensator	C0603	C203,C204	Ja
1	4,7µF		Keramikkondensator	C0603	C207	Ja
8	100nF 10-20V		Keramikkondensator	C0603	C301,C205,C307,C302,C303,C305,C306,C304	Ja
2		SMBJ8.0CA	TVS-Diode, Bidirektional	SMB (DO-214-AA)	D301,D302	Ja			Ja	Bourns, versch.
1		MSP430FR2673	MCU	VQFN-32-1EP, 5x5mm, Pitch 0.5mm, EP3.5x3.5mm	IC201	Ja			Ja	Texas Instruments
1		MAX3221E	RS-232 Transceiver	SSOP-16, 5.3x6.2mm, Pitch 0.65mm	IC301	Ja	Mit ESD-Protection		Ja	Texas Instruments oder Maxim
1		BSH105,215	NMOS-FET	SOT-23	K301	Ja
1	47k		Widerstand	R0603	R201	Ja
1	330		Widerstand	R0603	R202	Ja
1		SKRKAEE020	Drucktaster	5x3mm, Pad 2.1x0.8mm, Pad-Pitch 4.2mm	SW201	Ja			Ja	Alps Alpine
1		A6H-8101	DIP-Switch	DIP-Switch SMD 16 Pin	SW202	Ja		Alternativ: 218-8LPSTJF	Ja	Omron
1		ESQ-104-13-G-D	Stapelbarer Pinheader/Buchse	PinSocket_2x04_P2.54mm Vertical	X201	Ja	Pinlänge: 12.19mm, Sockelhöhe: 13.59mm		Ja	Samtec
1			Pinheader 2x3	PinHeader_2x03_P2.54mm Vertical	X202	Ja
1			Pinheader 1x3	PinHeader_1x03_P2.54mm Vertical	X203	Ja
1		105314-1114	Molex Nano-Fit Steckverbinder	2x07 Pitch 2.50mm_Horizontal	X301	Ja	2x07, 90° Steckerbuchse, THT / Mit Verriegelung, Pitch 2,5mm	Alternativ: / 105314-1214 / 105314-1314 / 105314-1414	Ja	Molex
1		9HT11-32.768KDZF-T	32,768kHz Crystal	SMD 2x 2.0x1.2mm, Pad-Pitch 1.4mm	Y201	Ja			Ja	TXC
2	10k		Widerstand	R0603	R204,R203	Nein
1		1053081214	Molex Nano-Fit Steckverbinder	2x07 Pitch 2.50mm_Horizontal			Stecker passend zur Buchse X301			Molex
		105325-1007	Molex Nano-Fit Terminal Position Assurance (TPA)				Zusätzliche Sicherung der Kontakte am Stecker		Ja	Molex
		79758-2130	Molex Nano-Fit PreCrimped Cable				30 AWG Kabel 300mm

## RS485-Adapter
				29.06.22
Qty	Value	Seriennummer	Device	Package	Parts	Bestücken?	Description	Kommentar	Verfügbar	Hersteller
1	1nF		Keramikkondensator	C0603	C201	Ja
2	1µF, <200m ESR		Keramikkondensator	C0603	C202, C206	Ja
2	20pF		Keramikkondensator	C0603	C203,C204	Ja
1	4,7µF		Keramikkondensator	C0603	C207	Ja
2	100nF		Keramikkondensator	C0603	C301,C205	Ja
1		824022	TVS-Diode, 2x Bidirektional	SOT-23	D301	Ja	Alternativ SM712 (z.B.: SM712.TCT)		alt.
1		MSP430FR2673	MCU	VQFN-32-1EP, 5x5mm, Pitch 0.5mm, EP3.5x3.5mm	IC201	Ja			Ja
1		ADM3061	RS485 Transceiver	SOIC-8, 3.9x4.9mm, Pitch 1.27mm	IC301	Ja			NEIN
1		BSH105,215	NMOS-FET	SOT-23	K301	Ja
1	47k			R0603	R201	Ja
1	330			R0603	R202	Ja
1	120			R0603	R301	Ja
1		SKRKAEE020	Drucktaster	5x3mm, Pad 2.1x0.8mm, Pad-Pitch 4.2mm	SW201	Ja			Ja	Alps Alpine
1		A6H-8101	DIP-Switch	DIP-Switch SMD 16 Pin	SW202	Ja		Alternativ: 218-8LPSTJF	Ja	Omron
1		ESQ-104-13-G-D	Stapelbarer Pinheader/Buchse	PinSocket_2x04_P2.54mm Vertical	X201	Ja	Pinlänge: 12.19mm, Sockelhöhe: 13.59mm		Ja	Samtec
1			Pinheader 2x3	PinHeader_2x03_P2.54mm Vertical	X202	Ja
1			Pinheader 1x3	PinHeader_1x03_P2.54mm Vertical	X203	Ja
1		105314-1114	Molex Nano-Fit Steckverbinder	2x07 Pitch 2.50mm_Horizontal	X301	Ja	2x07, 90° Steckerbuchse, THT / Mit Verriegelung, Pitch 2,5mm	Alternativ: / 105314-1214 / 105314-1314 / 105314-1414	Ja	Molex
1		9HT11-32.768KDZF-T	32,768kHz Crystal	SMD 2x 2.0x1.2mm, Pad-Pitch 1.4mm	Y201	Ja			Ja	TXC
2	10k NB			R0603	R204,R203	Nein
1		1053081214	Molex Nano-Fit Steckverbinder	2x07 Pitch 2.50mm_Horizontal			Stecker passend zur Buchse X301			Molex

## UART-Adapter
				29.06.22
Qty	Value	Seriennummer	Device	Package	Parts	Bestücken?	Description	Kommentar	Verfügbar	Hersteller
1	1nF		Keramikkondensator	C0603	C201	Ja
2	1µF, <200m ESR		Keramikkondensator	C0603	C202, C206	Ja
2	20pF		Keramikkondensator	C0603	C203, C204	Ja
1	4,7µF		Keramikkondensator	C0603	C207	Ja
2	100nF		Keramikkondensator	C0603	C301, C205	Ja
1		RCLAMP0582B	TVS-Diode, 2x Bidirektional	SC-75	D301	Ja			Ja	Semtech
1		MSP430FR2673	MCU	VQFN-32-1EP, 5x5mm, Pitch 0.5mm, EP3.5x3.5mm	IC201	Ja			Ja	Texas Instruments
1		TXB0102DCU	Levelshifter	VSSOP-8	IC301	Ja			Ja	Texas Instruments
1		BSH105,215	NMOS-FET	SOT-23	K301	Ja
1	47k		Widerstand	R0603	R201	Ja
1	330		Widerstand	R0603	R202	Ja
1	0		Widerstand	R0603	R302	Ja	Entweder R302 ODER R303 bestücken!	Achtung Kurzschlussgefahr
1		SKRKAEE020	Drucktaster	5x3mm, Pad 2.1x0.8mm, Pad-Pitch 4.2mm	SW201	Ja			Ja	Alps Alpine
1		A6H-8101	DIP-Switch	DIP-Switch SMD 16 Pin	SW202	Ja		Alternativ: 218-8LPSTJF	Ja	Omron
1		ESQ-104-13-G-D	Stapelbarer Pinheader/Buchse	PinSocket_2x04_P2.54mm Vertical	X201	Ja	Pinlänge: 12.19mm, Sockelhöhe: 13.59mm		Ja	Samtec
1			Pinheader 2x3	PinHeader_2x03_P2.54mm Vertical	X202	Ja
1			Pinheader 1x3	PinHeader_1x03_P2.54mm Vertical	X203	Ja
1		105314-1114	Molex Nano-Fit Steckverbinder	2x07 Pitch 2.50mm_Horizontal	X301	Ja	2x07, 90° Steckerbuchse, THT / Mit Verriegelung, Pitch 2,5mm	Alternativ: / 105314-1214 / 105314-1314 / 105314-1414	Ja	Molex
1		9HT11-32.768KDZF-T	32,768kHz Crystal	SMD 2x 2.0x1.2mm, Pad-Pitch 1.4mm	Y201	Ja			Ja	TXC
2	10k		Widerstand	R0603	R204, R203	Nein
1	0		Widerstand	R0603	R303	Nein	Entweder R302 ODER R303 bestücken!	Achtung Kurzschlussgefahr
1		1053081214	Molex Nano-Fit Steckverbinder	2x07 Pitch 2.50mm_Horizontal			Stecker passend zur Buchse X301			Molex

## I2C-Adapter
				29.06.22
Qty	Value	Seriennummer	Device	Package	Parts	Bestücken?	Description	Kommentar	Verfügbar	Hersteller
1	1nF		Keramikkondensator	C0603	C201	Ja
2	1µF, <200m ESR		Keramikkondensator	C0603	C202, C206	Ja
2	20pF		Keramikkondensator	C0603	C203, C204	Ja
1	4,7µF		Keramikkondensator	C0603	C207	Ja
1		RCLAMP0582B	TVS-Diode, 2x Bidirektional	SOT-416	D301	Ja			Ja
1		MSP430FR2673	MCU	VQFN-32-1EP, 5x5mm, Pitch 0.5mm, EP3.5x3.5mm	IC201	Ja			Ja	Texas Instruments
1		TXS0102DCU	Levelshifter	VSSOP-8	IC301	Ja			NEIN	Texas Instruments
1		BSH105,215	NMOS-FET	SOT-23	K301	Ja
1	47k		Widerstand	R0603	R201	Ja
1	330		Widerstand	R0603	R202	Ja
1	0R		Widerstand	R0603	R302	Ja
1		SKRKAEE020	Drucktaster	5x3mm, Pad 2.1x0.8mm, Pad-Pitch 4.2mm	SW201	Ja			Ja	Alps Alpine
1		A6H-8101	DIP-Switch	DIP-Switch SMD 16 Pin	SW202	Ja		Alternativ: 218-8LPSTJF	Ja	Omron
1		ESQ-104-13-G-D	Stapelbarer Pinheader/Buchse	PinSocket_2x04_P2.54mm Vertical	X201	Ja	Pinlänge: 12.19mm, Sockelhöhe: 13.59mm		Ja	Samtec
1			Pinheader 2x3	PinHeader_2x03_P2.54mm Vertical	X202	Ja
1			Pinheader 1x3	PinHeader_1x03_P2.54mm Vertical	X203	Ja
1		105314-1114	Molex Nano-Fit Steckverbinder	2x07 Pitch 2.50mm_Horizontal	X301	Ja	2x07, 90° Steckerbuchse, THT / Mit Verriegelung, Pitch 2,5mm	Alternativ: / 105314-1214 / 105314-1314 / 105314-1414	Ja	Molex
1		9HT11-32.768KDZF-T	32,768kHz Crystal	SMD 2x 2.0x1.2mm, Pad-Pitch 1.4mm	Y201	Ja			Ja	TXC
4	10k		Widerstand	R0603	R203, R204, R301, R304	NEIN	R203 + R204 NB / R301 & R304 nicht notwendig, da interner 10k Pullup vorhanden. / Siehe Datenblatt TXS0102 S. 15.
1	0R		Widerstand	R0603	R303	NEIN
1		1053081214	Molex Nano-Fit Steckverbinder	2x07 Pitch 2.50mm_Horizontal		Ja	Stecker passend zur Buchse X301			Molex

## Analog-Adapter
Qty	Value	Seriennummer	Device	Package	Parts	Bestücken?	Description	Kommentar	Verfügbar	Hersteller
1	1nF, 6,3V		Keramikkondensator	C0603	C201	Ja
2	1µF, <200m ESR		Keramikkondensator	C0603	C202, C206	Ja
2	20pF, 6,3V		Keramikkondensator	C0603	C203, C204	Ja
3	100nF, 6,3V		Keramikkondensator	C0603	C205, C301, C302	Ja
1	4,7µF 6,3V		Keramikkondensator	C0603	C207	Ja
1		82356050101	TVS Diode	D0603	D301	Ja
1		MSP430FR2673	MCU	VQFN-32-1EP, 5x5mm, Pitch 0.5mm, EP3.5x3.5mm	IC201	Ja
1		TXB0104PW	Levelshifter	TSSOP-154	IC301	Ja
1		BSH105,215	NMOS-FET	SOT-23	K301	Ja		BSH105,215
1	47k		Widerstand	R0603	R201	Ja
1	330		Widerstand	R0603	R202	Ja
2	10k NB		Widerstand	R0603	R203, R204	Nein
1	20k		Widerstand	R0603	R301	Ja
1	38,8k/39k 0,1%		Widerstand	R0603	R302	Ja
1	0 NB		Widerstand	R0603	R303	Nein
1	0		Widerstand	R0603	R304	Ja
1		SKRKAEE020	Drucktaster	5x3mm, Pad 2.1x0.8mm, Pad-Pitch 4.2mm	SW201	Ja
1		A6H-8101	DIP-Switch	DIP-Switch SMD 16 Pin	SW202	Ja
1		ESQ-104-13-G-D	Stapelbarer Pinheader/Buchse	PinSocket_2x04_P2.54mm Vertical	X201	Ja	Pinlänge: 7,36mm, Sockelhöhe: 11,05mm / Alternativ: / ESQ-104-13-L-D / ESQ-104-13-T-D	Einbau: / Pins auf Oberseite
1			Pinheader 2x3	PinHeader_2x03_P2.54mm Vertical	X202	Ja
1			Pinheader 1x3	PinHeader_1x03_P2.54mm Vertical	X203	Ja
1			Conn_02x07_Top_Bottom	Connector_Molex:Molex_Nano-Fit_105314-xx14_2x07_P2.50mm_Horizontal	X301	Ja
1		9HT11-32.768KDZF-T	32,768kHz Crystal	SMD 2x 2.0x1.2mm, Pad-Pitch 1.4mm	Y201	Ja
1		1053081214	Molex Nano-Fit Steckverbinder	2x07 Pitch 2.50mm_Horizontal		Nein	Stecker passend zur Buchse X301